## Sheet1
| a | Area | α | R | f | x | e | hw | c' | φ' | W | T-support | Pt O
| [ft] | [ft^2] | [°] |  |  |  |  | [ft] | [psf] | [°] | [lbs/ft] |  | X [ft] | Y [ft]
1 | 1.275 | 1.9125 | 66.9745 | 59.2368 | 0 | 54.5175 | 0 | 0 | 75 | 32 | 239.0625 | 0 | 22 | 55
2 | 3.48 | 21.583 | 61.4799 | 59.2368 | 0 | 52.0484 | 0 | 0 | 75 | 32 | 2697.87 | 0
3 | 3.48 | 41.2328 | 54.5567 | 59.2368 | 0 | 48.2596 | 0 | 2.06 | 75 | 32 | 5154.0975 | 0 | k | 0
4 | 4.5 | 68.7848 | 47.9272 | 59.2368 | 0 | 43.9711 | 0 | 6.01 | 75 | 32 | 8598.0938 | 0 | L | 0
5 | 3.5 | 58.3993 | 41.9691 | 59.2368 | 0 | 39.6134 | 0 | 8.8 | 75 | 32 | 7299.9063 | 0 | L-angle | 0
6 | 3.5 | 60.396 | 37.2348 | 59.2368 | 0 | 35.8432 | 0 | 10.76 | 75 | 32 | 7549.5 | 0 | L-d | 0
7 | 3.5 | 60.8265 | 32.77 | 59.2368 | 0 | 32.063 | 0 | 12.09 | 75 | 32 | 7603.3125 | 0 | A | 0
8 | 4 | 69.652 | 28.2358 | 59.2368 | 0 | 28.025 | 0 | 13.07 | 75 | 32 | 8706.5 | 0 | a | 0
9 | 4 | 69.444 | 23.6053 | 59.2368 | 0 | 23.7204 | 0 | 13.745 | 75 | 32 | 8680.5 | 0
10 | 4 | 67.712 | 19.1112 | 59.2368 | 0 | 19.3943 | 0 | 13.95 | 75 | 32 | 8464 | 0
11 | 4 | 64.592 | 14.7619 | 59.2368 | 0 | 15.0937 | 0 | 13.4 | 75 | 32 | 8074 | 0
12 | 4 | 60.18 | 10.4812 | 59.2368 | 0 | 10.776 | 0 | 12.735 | 75 | 32 | 7522.5 | 0
13 | 4 | 54.538 | 6.2631 | 59.2368 | 0 | 6.4624 | 0 | 11.39 | 75 | 32 | 6817.25 | 0
14 | 4 | 47.708 | 2.0904 | 59.2368 | 0 | 2.1607 | 0 | 10.06 | 75 | 32 | 5963.5 | 0
15 | 3.758 | 37.565 | -1.966 | 59.2368 | 0 | -2.0322 | 0 | 7.695 | 75 | 32 | 4695.621 | 0
16 | 3.758 | 29.5341 | -5.8796 | 59.2368 | 0 | -6.0681 | 0 | 4.34 | 75 | 32 | 3691.7653 | 0
17 | 4.484 | 23.319 | -10.2272 | 59.2368 | 0 | -10.5177 | 0 | 0 | 0 | 35 | 2914.8803 | 0
18 | 4.765 | 8.7557 | -15.1818 | 59.2368 | 0 | -15.5131 | 0 | 0 | 0 | 35 | 1094.4609 | 0